## PENDIENTE_CUENCA-_ALTM_HIPSO
CALCULOS PARA LA OBTENCION DE CURVAS HIPSOMETRICAS, FRECUENCIA DE ALTITUDES Y RECTANGULO
EQUIVALENTE(para la obtencion de la pendiente de la cuenca)
Coeficiente o indice de Compacidad Kc
| p= | Perimetro cuenca
| A= | Area
Se tiene
| P = | 342328.0098 | m | 342.328 | Km
| A= | 2442761345.25 | m2 | 2442.7613 | Km2
Luego:
| Kc= | 1.9539 |  |  | 1.50´: | Alargada
Rectangulo Equivalente
reemplazando valores:
| a= | 15.5712 | Km | Lado menor
| b= | 156.8765 | Km | Lado mayor
TABULACI0N PARA LA OBTENCION DE CURVA HIPSOMETRICA, FRECUENCIA DE ALTITUDES Y RECTANGULO
EQUIVALENTE
| Altitud (msnm)(1) | Áreas parciales (Km²)(2) | Áreas acumuladas (km²)(3) | Áreas que quedan sobre las alturas (km²) (4) | % del total [(2)/Area total]*100 (5) | % del Total que queda sobre la altitud [(4)/Area total] *100 (6)
| 2170 | 0 | 0 | 2442.761 | 0 | 100
| 2480 | 7.576 | 7.576 | 2435.185 | 0.31014 | 99.6899
| 2790 | 35.279 | 42.855 | 2399.906 | 1.4442 | 98.2456
| 3100 | 85.895 | 128.75 | 2314.011 | 3.5163 | 94.7293
| 3410 | 143.978 | 272.728 | 2170.033 | 5.8941 | 88.8353
| 3720 | 221.063 | 493.791 | 1948.97 | 9.0497 | 79.7855 |  |  | cotas | AAsC | A1
| 4030 | 285.757 | 779.548 | 1663.213 | 11.6981 | 68.0874 |  |  | 4340 | 11.6981 | 285.757
| 4340 | 564.152 | 1343.7 | 1099.061 | 23.0949 | 44.9926 |  |  | 4650 | 23.0949 | 564.152
| 4650 | 926.873 | 2270.573 | 172.188 | 37.9437 | 7.0489 |  |  | 4960 | 37.9437 | 926.873
| 4960 | 171.735 | 2442.308 | 0.453 | 7.0304 | 0.018545 |  |  | 5270 | 7.0304 | 171.735
| 5270 | 0.453 | 2442.761 | 0 | 0.018545 | 0 |  |  | #REF! | 0.018545 | 0.453
|  | 2442.761 |  |  | 100
| 2170 | 2480 | 2325
| 2480 | 2790 | 2635 |  | a | e | axe
| 2790 | 3100 | 2945 |  | 7.576 | 2325 | 17614.2
| 3100 | 3410 | 3255 |  | 35.279 | 2635 | 92960.165
| 3410 | 3720 | 3565 |  | 85.895 | 2945 | 252960.775
| 3720 | 4030 | 3875 |  | 143.978 | 3255 | 468648.39
| 4030 | 4340 | 4185 |  | 221.063 | 3565 | 788089.595
| 4340 | 4650 | 4495 |  | 285.757 | 3875 | 1107308.375
| 4650 | 4960 | 4805 |  | 564.152 | 4185 | 2360976.12
| 4960 | 5270 | 5115 |  | 926.873 | 4495 | 4166294.135
| 5270 |  |  |  | 171.735 | 4805 | 825186.675
[5 empty] | 0.453 | 5115 | 2317.095
[5 empty] | 2442.761 | 34875 | 10080038.43
[5 empty] | Altitud media de la microcuenca CHALHUANCA (msnm) |  | 4126.4939
| PENDIENTE DE LA CUENCA (Metodo rectangulo equivalente) | [6 empty] | total | #REF!
| Sc= | 0.0074071
ALTITUD MAS FRECUENTE Y ALTITUD MEDIA
Altitud mas frecuente (Hmf) msnm
| Hmf = | #REF! | msnm
Altitud Media
| H= | 4126.4939 | msnm
TIEMPO DE CONCENTRACION
Usando la formula:
Donde:
| Tc= | tiempo de concentracion en horas
| S= | pendiente del cause principal
| L= | longitud del cause principal en m
Para
| L= | 122664.244 | m |  | 122.6642
| S= | 0.019123
Luego:
12.3536
| Tc= | 741.2173 | minutos

## Rectángulo equivalente
| Cálculo del lado mayor |  |  | Kc= | 1.9539
|  |  |  | Área= | 2442.7613 | km2
Perímetro=
L= | 156.8765 | Km
Cálculo del lado menor
l= | 15.5712 | Km
[5 empty] | A (Km2) | Li (Km)
[5 empty] | 0 | 0
[5 empty] | 0.0039488 | 0.00025359
[5 empty] | 0.12773 | 0.0082031
[5 empty] | 0.63605 | 0.040848
[5 empty] | 1.413 | 0.090742
[5 empty] | 1.4582 | 0.093648
[5 empty] | 1.8063 | 0.116
[5 empty] | 2.0323 | 0.13052
[5 empty] | 2.3702 | 0.15222
[5 empty] | 2.8095 | 0.18043
[5 empty] | 2.7509 | 0.17667
[5 empty] | 2.2295 | 0.14318
[5 empty] | 2.601 | 0.16704
[5 empty] | 3.6569 | 0.23485
[5 empty] | 1.014 | 0.065123
[5 empty] | 0.12591 | 0.008086
Pendiente de la cuenca
|  |  | Cota máxima | 5300
|  |  | Cota mínima | 2300
|  |  | Diferencia | 3000 | 3
S= | 0.019123 | 1.9123

## Parámetros geomorfológicos
[7 empty] | Duración (t) en minutos | T= 5 años | T= 10 años | T= 20 años | T= 50 años
[7 empty] | 10 | 59.28 | 71.14 | 85.38 | 108.67
[7 empty] | 20 | 35.25 | 42.3 | 50.77 | 64.61
[7 empty] | 30 | 26 | 31.21 | 37.45 | 47.67
[7 empty] | 40 | 20.96 | 25.15 | 30.19 | 38.42
[7 empty] | 50 | 17.73 | 21.28 | 25.53 | 32.5
[7 empty] | 60 | 15.46 | 18.56 | 22.27 | 28.35
[7 empty] | 70 | 13.77 | 16.53 | 19.84 | 25.25
[7 empty] | 80 | 12.46 | 14.96 | 17.95 | 22.84
[7 empty] | 90 | 11.41 | 13.69 | 16.43 | 20.91
[7 empty] | 100 | 10.54 | 12.65 | 15.18 | 19.32
[7 empty] | 110 | 9.81 | 11.78 | 14.14 | 17.99
[7 empty] | 120 | 9.19 | 11.03 | 13.24 | 16.85
PARAMETRO MORFOMETRICOS UH CHALHUANCA
|  |  |  | Item | Unidad Hidrografica | Área (Km2) | Perímetro (Km) | Lc (Km) | Pendiente m/m | TC-Kirpich | TC-B-W | Cuerpo de Ingenieros |  |  |  | AREA KM2 | PERIMETRO KM | LONG RIO | COTA MIN | COTA MAX | PENDIENTE %
|  |  |  | 1 | CHALHUANCA | 2442.7613 | 342.328 | 122.6642 | 0.01788 | 12.6629 | 30.5913 | 24.9228 | 1.32 |  |  | 2442.7613 | 342.328 | 122.6642 | 2300 | 5300 | 2.4457
148
| Unidad Hidrografica | Área (km2) | Desnivel H(m) | Longitud del cauce L (Km) | Pendiente S (m/m) | Tiempo de concentración (horas) | Tiempo horas |  |  | Gasto unitario m3/s mm/km2 | Número de curva N | Altura de lluvia PP (mm) | Escorrentía Q (mm) | Caudal máximo (m3/s)
[7 empty] | Tiempo de retraso tr | Tiempo pico tp | Tiempo base
| CHALHUANCA | 2442.7613 | 1162 | 122.6642 | 0.01788 | 1.32 | 0.792 | 1.9409 | 5.1822 | 0.1144 | 69 | 43.7 | 3.2406 | 905.6002
[14 empty] | 86.4 |  |  | 0.0024457
[14 empty] | 142560 |  |  | 1.788e-05
4276800
| 0.792 | [12 empty] | 12830400
Qmax = qp x Pe
| 2.2978 | [11 empty] | Qmax= | 12.2208
pe=
1.9409
tb= 2.67 tp
5.1822
|  |  |  | Tiempo (hrs) | Caudal (m3/s)
|  |  |  | 0 | 0
|  |  |  | 1.9409 | 905.6002
|  |  |  | 5.1822 | 0
PARAMETRO MORFOMETRICOS UH CHALHUANCA
|  |  |  | AREA KM2 | PERIMETRO KM | LONG RIO | COTA MIN | COTA MAX | PENDIENTE %
|  |  |  | 2442.7613 | 342.328 | 122.6642 | 2300 | 5300 | 2.4457
130510000
122664.244
[6 empty] | Ancho promedio de la cuenca | 19.9142
3 | Cálculo del factor de Forma
| UH CHALHUANCA |  | F | 0.16235
4 | Coeficiente de compacidad
| K CHALHUANCA | 1.9394
5 | Densidad de drenaje
| Dd CHALHUANCA | 0.59419 |  | CHALHUANCA Long. Total de cauce= |  |  | 1451.4651 | km | 1451465.056
6 | Extensión media de escurrimiento
| d CHALHUANCA | 22.479
7 | Coeficiente de torrencialidad
| Ct CHALHUANCA | 0.27428
Parámetros geomorfológicos de la unidad hidrografica CHALHUANCA
Unidad hidrográfica del río Chalhuanca
|  |  | Parámetros | Unidad
|  |  | Área de la cuenca (A) Km2 | 2442.7613
|  |  | Perímetro (P) Km | 342.328
|  |  | Elevación media (msnm) | 4126.4939
|  |  | Coeficiente de compacidad (Kc) | 1.9394
|  |  | Factor de forma (Kf) | 0.16235
|  |  | Lado mayor rectángulo equivalente (Km) | 156.8765
|  |  | Lado menor rectángulo equivalente (Km) | 15.5712
|  |  | Longitud del cauce (Km) | 122.6642
|  |  | Longitud total del cauce (Km) | 1451.4651
|  |  | Orden de rios | Sexto Orden
|  |  | Densidad de drenaje | 0.59419
|  |  | Altitud máxima del cauce (msnm) | 5300
|  |  | Altitud mínima del cauce (msnm) | 2300
|  |  | Pendiente del cauce principal (%) | 2.4457
|  |  | Extensión media de escurrimiento (m) | 22.479
|  |  | Coeficiente de torrencialidad | 0.27428
|  |  | Pendiente media de la Unidad Hidrográfica (%) | 24.5
|  |  | Tiempo de concentración (minutos) | 741.2173
|  |  | Ancho promedio de la cuenca (km). | 19.9142

## Parámetros meteorológicos
Abancay |  | Curahuasi |  | Andahuaylas |  | Chalhuanca
Año | PP Max. 24 horas | Año | PP Max. 24 horas | Año | PP Max. 24 horas | Año | PP Max. 24 horas
1987 | 22.5 | 1983 | 25 | 1964 | 58 | 1999 | 26.6
1988 | 21.5 | 1984 | 26.4 | 1965 | 39.1 | 2000 | 28.2
1989 | 20 | 1985 | 20.5 | 1966 | 43 | 2001 | 41.7
1990 | 24.5 | 1986 | 21.5 | 1967 | 26 | 2002 | 29.6
1991 | 22.2 | 1987 | 28.2 | 1968 | 52 | 2003 | 34.1
1992 | 25 | 1988 | 30.8 | 1969 | 28 | 2004 | 41
1993 | 27 | 1989 | 18 | 1970 | 28.6 | 2005 | 28
1996 | 35 | 1990 | 11.7 | 1971 | 33 | 2006 | 56.4
1997 | 37.2 | 1991 | 25.3 | 1972 | 31.2 | 2007 | 38.6
1998 | 24.9 | 1992 | 17.2 | 1973 | 41.6 | 2008 | 50.6
1999 | 40.2 | 1993 | 35.5 | 1974 | 46.5 | 2009 | 25.5
2000 | 27.3 | 1994 | 45 | 1975 | 36.5 | 2010 | 39.5
2001 | 27.3 | 1995 | 25.5 | 1976 | 52.1 | 2011 | 31
2002 | 24 | 1996 | 26 | 1977 | 35.7 | 2012 | 30.4
2003 | 43.7 | 1997 | 33.2 | 1978 | 35.6
2004 | 28.6 | 1998 | 22.9 | 1979 | 45
2005 | 30.6 | 1999 | 28.1 | 1980 | 38.1
2006 | 24.6 | 2000 | 29.2 | 1989 | 18.9
2007 | 28.2 | 2001 | 26.2 | 1990 | 21.8
2008 | 34.9 | 2002 | 34.9 | 1991 | 23.5
2009 | 35.9 | 2003 | 59.6 | 1992 | 29.8
2010 | 45.1 | 2004 | 23.6 | 1993 | 24.4
2011 | 26.5 | 2005 | 29.6 | 1994 | 23.8
2012 | 28.8 | 2006 | 29.8 | 1995 | 32
|  | 2007 | 27.6 | 1996 | 22.5
|  | 2008 | 27.1 | 1997 | 22.2
|  | 2009 | 30.7 | 1998 | 32.7
|  | 2010 | 29.6 | 1999 | 23.8
|  | 2011 | 29.2 | 2000 | 30.5
|  | 2012 | 29.7 | 2001 | 25.8
|  |  |  | 2002 | 24.8
|  |  |  | 2003 | 25.7
|  |  |  | 2004 | 19.9
|  |  |  | 2005 | 35.3
|  |  |  | 2006 | 43.3
|  |  |  | 2007 | 29.2
|  |  |  | 2008 | 23.5
|  |  |  | 2009 | 22.2
|  |  |  | 2010 | 36.3
|  |  |  | 2011 | 28.1
|  |  |  | 2012 | 29.3
SUMATORIA | 705.5 |  | 847.6 |  | 1319.3 |  | 501.2
MAX | 45.1 |  | 59.6 |  | 58 |  | 56.4
PROMEDIO | 29.3958 |  | 28.2533 |  | 62.7116 |  | 35.8
MIN | 20 |  | 11.7 |  | 18.9 |  | 25.5
D.E | 6.9945 |  | 9.5371 |  | 10.4423 |  | 9.3218
| Estación | Altitud | PP. 24 Horas
| Abancay | 2619 | 29.40
| Curahuasi | 2763 | 28.25
| Andahuaylas | 2865 | 32.79
| Chalhuanca | 2967 | 35.8
| DISTRIBUCIÓN |  | DELTA
| Normal |  | 0.1739
| Gumbel |  | 0.1054
| Log Normal de III Parámetros |  | 0.1029
| Gamma de 2 parámetros |  | 0.1466
| Pearson tipo III |  | 0.0963
| n | 24
| α | 0.05
| Dt | 0.2776

## Cálculo de caudales de diseño
N° | Descripción | Área (Km2) | Longitud de cauce (m) | Cota (msnm) |  | Desnivel (m) | Pendiente (m/m) | Tiempo de concentración (horas
|  |  |  | Máxima | Mínima |  |  | Kirpich | Temez | Bransby | Promedio
1 | Microcuenca Parcco | 2.75 | 2260 | 4315 | 4161 | 154 | 0.068 | 0.34997 | 0.92911 | 0.85078 | 0.70995
2 | Microcuenca Chinquillay | 4.46 | 4020 | 4281 | 4133 | 148 | 0.045 | 0.63922 | 1.5568 | 1.566 | 1.254
3 | Microcuenca Yanaccocha-Peruanita | 4.61 | 3040 | 4272 | 4110 | 162 | 0.055 | 0.47715 | 1.2118 | 1.7195 | 1.1362
[17 empty] | 1km2 | 1000000 | m2
[17 empty] | 1ha | 10000 | m2
2750000
Item | Microcuenca | Área (Km2) | Perímetro (Km) | Lc (Km) | Pendiente m/m | TC-Kirpich | TC-B-W | Cuerpo de Ingenieros | [8 empty] | 275
1 | Chinquillay | 4.46 | 9.33 | 3.28 | 0.045 | 0.54591 | 1.2777 | 1.3338
Descargas máximas - Método del Hidrograma Unitario Triangular
ITEM | Descripción | Área A (Km2) | Tiempo de concentración Tc (horas) | Tiempo de retraso Tr (horas) | Tiempo pico Tp (horas) | Tiempo Tb (horas) | Caudal unitario (m3/s/mm) | Número de Curva CN | Caudal máximo (m3/seg)
[9 empty] | T=5 años | T=10 años | T=25 años | T=50 años | T=100 años | T=250 años | T=500 años | T=1000 años
1 | Microcuenca Parcco | 2.75 | 0.70995 | 0.42597 | 0.78095 | 2.0851 | 0.73197 | 58 | 1.2376 | 2.1293 | 3.4304 | 5.9884 | 8.7497 | 13.8344 | 19.0562 | 25.7692
2 | Microcuenca Chinquillay | 4.46 | 1.254 | 0.7524 | 1.3794 | 3.683 | 0.67209 | 56 | 0.98006 | 1.7405 | 2.8682 | 5.1174 | 7.572 | 12.1308 | 16.8435 | 22.9286
3 | Microcuenca Yanaccocha-Peruanita | 4.61 | 1.1362 | 0.68169 | 1.2498 | 3.3369 | 0.76675 | 56 | 1.1181 | 1.9856 | 3.2721 | 5.8382 | 8.6384 | 13.8394 | 19.2157 | 26.1579 |  |  | Duración D (min) | T= 5 años | T= 10 años | T=20 años | T= 50 años | T= 100 años | T= 250 años | T= 500 años | T= 1000 años
[19 empty] | 10 | 65.5329 | 81.1797 | 100.5624 | 133.4626 | 165.3285 | 219.4175 | 271.8063 | 336.7035
[19 empty] | 20 | 38.9661 | 48.2698 | 59.7948 | 79.3573 | 98.3049 | 130.4664 | 161.617 | 200.2051
1 | [18 empty] | 30 | 28.7487 | 35.6128 | 44.1159 | 58.5489 | 72.5282 | 96.2566 | 119.2391 | 147.7089
[19 empty] | 40 | 23.1694 | 28.7014 | 35.5542 | 47.1861 | 58.4524 | 77.5758 | 96.098 | 119.0427
[8 empty] | Cálculo de la precipitación efectiva para una duración de 50 minutos | [10 empty] | 50 | 19.5989 | 24.2784 | 30.0752 | 39.9146 | 49.4447 | 65.6211 | 81.289 | 100.6978
2 |  | 1.6852 | [5 empty] | Tiempo | T=5 | T=10 | T=25 | T=50 | T=100 | T=250 | T=500 | T=1000 |  |  | 60 | 17.0941 | 21.1755 | 26.2315 | 34.8134 | 43.1255 | 57.2345 | 70.9 | 87.8282
|  | 2.2396 | [5 empty] | 60´ | 1.6907 | 2.909 | 4.6865 | 8.1812 | 11.9537 | 18.9003 | 26.0342 | 35.2053 |  |  | 70 | 15.2278 | 18.8636 | 23.3675 | 31.0124 | 38.4171 | 50.9856 | 63.1591 | 78.2392
|  | 2.1318 | [5 empty] | 60´ | 1.4582 | 2.5897 | 4.2675 | 7.6142 | 11.2663 | 18.0494 | 25.0613 | 34.1154 |  |  | 80 | 13.7766 | 17.0659 | 21.1406 | 28.057 | 34.756 | 46.1269 | 57.1402 | 70.7832
[8 empty] | 60´ | 1.4582 | 2.5897 | 4.2675 | 7.6142 | 11.2663 | 18.0494 | 25.0613 | 34.1154 |  |  | 90 | 12.6118 | 15.623 | 19.3533 | 25.6849 | 31.8175 | 42.2269 | 52.3091 | 64.7986
3 |  | 1.2686 | [16 empty] | 100 | 11.6536 | 14.436 | 17.8828 | 23.7334 | 29.4 | 39.0186 | 48.3348 | 59.8753
|  | 1.8722 | [16 empty] | 110 | 10.8496 | 13.4401 | 16.6491 | 22.0961 | 27.3718 | 36.3268 | 45.0003 | 55.7446
|  | 1.7476 | [16 empty] | 120 | 10.1642 | 12.591 | 15.5973 | 20.7002 | 25.6426 | 34.0318 | 42.1574 | 52.223
4 | tb= 2.67 tp
5
6
Hidrograma Triangular microcuenca Parcco para un TR=250 Años
|  | Tiempo (hrs) | Caudal (m3/s)
|  | 0 | 0
|  | 0.73197 | 13.8344
|  | 2.0851 | 0
Hidrograma Triangular microcuenca Chinquillay para un TR=250 Años
|  | Tiempo (hrs) | Caudal (m3/s)
|  | 0 | 0
|  | 0.67209 | 12.1308
|  | 3.683 | 0
Hidrograma Triangular microcuenca Yanaccocha-Peruanita para un TR=250 Años
|  | Tiempo (hrs) | Caudal (m3/s)
|  | 0 | 0
|  | 0.76675 | 13.8394
|  | 3.3369 | 0